## pcb723-all-pos
Designator	Val	Package	Mid X	Mid Y	Layer	Rotation
C1	100n	C_0402_1005Metric	24.4	-37.75	Top	-90
C2	100n	C_0402_1005Metric	24.4	-42.85	Top	-90
C3	100n	C_0402_1005Metric	28.845	-51.225	Top	0
C4	100n	C_0402_1005Metric	35.34	-51.225	Top	0
C5	100n	C_0402_1005Metric	40.34	-51.225	Top	0
C6	100n	C_0402_1005Metric	47.25	-49.52	Top	180
C7	100n	C_0402_1005Metric	49.3	-42.25	Top	90
C8	100n	C_0402_1005Metric	48.7	-29	Top	180
C9	100n	C_0402_1005Metric	39.84	-26.29	Top	180
C10	100n	C_0402_1005Metric	34.84	-26.29	Top	180
C11	100n	C_0402_1005Metric	27.6075	-26.29	Top	0
C12	1u	C_0402_1005Metric	23.92	-32.5	Top	0
C13	1u	C_0402_1005Metric	49.3	-36.75	Top	90
C14	1u	C_0402_1005Metric	23.37	-46.71	Top	90
C15	100n	C_0402_1005Metric	24.4	-46.71	Top	90
C16	100n	C_0402_1005Metric	24.39	-44.78	Top	-90
C17	1u	C_0402_1005Metric	23.37	-44.78	Top	-90
C18	4u7	C_1206_3216Metric	23.48	-51.28	Top	180
C19	2u2	C_0805_2012Metric	50.7	-30.05	Top	-90
C20	2u2	C_0805_2012Metric	45.58	-52.37	Top	90
C21	1u	C_0402_1005Metric	47.57	-4.92	Top	180
C22	30p	C_0603_1608Metric	13.82	-44.72	Top	90
C23	30p	C_0603_1608Metric	13.82	-37.77	Top	-90
C24	22u	C_0805_2012Metric	84.4325	-41.675	Top	-90
C25	10u	C_1206_3216Metric	79.065	-29.285	Top	0
C26	100n	C_0402_1005Metric	87.6	-26.47	Top	90
D1	Red	LED_0603_1608Metric	78.3625	-11.99	Top	0
D2	Blue	LED_0805_2012Metric	54.8	-62.94	Top	180
D3	Red	LED_0805_2012Metric	10.24	-54.98	Top	90
D4	Yellow	LED_0805_2012Metric	67.2375	-27.87	Top	180
D5	Emerald	LED_0805_2012Metric	16.2425	-15.22	Top	0
J1	Conn_01x02_Pin	PinHeader_1x02_P2.54mm_Vertical	25.19	-4.61	Top	0
J2	Conn_01x02_Pin	PinHeader_1x02_P2.54mm_Vertical	16.9	-4.61	Top	0
J3	Conn_02x07_Odd_Even	PinHeader_2x07_P1.27mm_Vertical_SMD	57.62	-6.11	Top	180
J4	Conn_02x02_Odd_Even	PinSocket_2x02_P2.54mm_Vertical	77.59	-24.595	Top	-90
J5	USB_C_Receptacle_USB2.0_16P	USB_C_Receptacle_GCT_USB4105-xx-A_16P_TopMnt_Horizontal	86.235	-18.72	Top	90
J6	Conn_02x13_Odd_Even	PinSocket_2x13_P2.54mm_Vertical	66.3	-31.69	Top	0
J7	Conn_02x14_Odd_Even	PinSocket_2x14_P2.54mm_Vertical	17.12	-60.4	Top	90
J8	Conn_02x13_Odd_Even	PinSocket_2x13_P2.54mm_Vertical	8.5	-20.59	Top	0
J9	Conn_02x12_Odd_Even	PinSocket_2x12_P2.54mm_Vertical	49.6	-17.76	Top	-90
J10	Conn_01x05_Socket	PinSocket_1x05_P2.54mm_Vertical	75	-47	Top	0
J11	Conn_01x05_Socket	PinSocket_1x05_P2.54mm_Vertical	84	-47	Top	0
R1	10k	R_0402_1005Metric	21.94	-6.64	Top	90
R2	100R	R_0402_1005Metric	21.94	-4.1	Top	-90
R3	100R	R_0402_1005Metric	13.56	-7.66	Top	-90
R4	10k	R_0402_1005Metric	13.56	-4.1	Top	-90
R5	10k	R_0402_1005Metric	47.6	-6.31	Top	180
R6	100R	R_0402_1005Metric	33.02	-3.75	Top	180
R7	33R	C_0402_1005Metric	22.46	-41.5	Top	0
R8	100R	C_0402_1005Metric	63.63	-3.57	Top	180
R9	100R	C_0402_1005Metric	51.79	-2.3	Top	0
R10	100R	C_0402_1005Metric	63.63	-2.3	Top	180
R11	5k1	R_0402_1005Metric	84.8	-26.5	Top	-90
R12	5k1	R_0402_1005Metric	77.3	-15.4	Top	90
R13	1k	R_0402_1005Metric	86.2	-26.5	Top	-90
R14	510R	R_0805_2012Metric_Pad1.20x1.40mm_HandSolder	73.2	-11.99	Top	180
R15	100R	C_0402_1005Metric	77.825	-19.47	Top	180
R16	100R	C_0402_1005Metric	77.825	-17.97	Top	180
R17	510R	R_0805_2012Metric_Pad1.20x1.40mm_HandSolder	54.7375	-66.84	Top	180
R18	510R	R_0805_2012Metric_Pad1.20x1.40mm_HandSolder	5.08	-58.01	Top	180
R19	510R	R_0805_2012Metric_Pad1.20x1.40mm_HandSolder	72.6	-27.87	Top	0
R20	510R	R_0805_2012Metric_Pad1.20x1.40mm_HandSolder	16.305	-19.16	Top	0
SW1	SW_Push	SW_Push_1P1T_NO_6x6mm_H9.5mm	40.475	-6	Top	0
U1	STM32H723ZGT6	LQFP-144_20x20mm_P0.5mm	36.8375	-38.75	Top	0
U2	AMS1117-3.3	SOT-223-3_TabPin2	84.4325	-35.035	Top	-90
Y1	8MHz 20pF	Crystal_SMD_5032-2Pin_5.0x3.2mm	18.08	-41.17	Top	90